## Количествена сметка СПООР ВСК
КОЛИЧЕСТВЕНА СМЕТКА
Oбект: Текущ ремонт на сграда "Питомник" - група ВСК на Сектор СПС при ОД ОДМВР - Варна
№ | Наименование | Ед. Мярка | К - во | Ед.цена | Ст/ст
1 | 2 | 3 | 4
ПЪРВИ ЕТАЖ
Част: Архитектура
1 | Демонтаж на част от дървени прозорци | бр. | 9
2 | Демонтаж на част от врати | бр. | 9
3 | Остъргване на подкожушена мазилка по стени и тавани | м2 | 145
4 | Демонтаж бойлер 600л | бр. | 1
5 | Прорязване на отвор за врата за оформяне на външен вратопрозорец в тухлена зидария | м2 | 0.5
6 | Зазиждане на отвор за вратd 80/200 - 1бр. | м2 | 1.6
7 | Доставка и изграждане на преградни стени от алуминиева конструкция с пълнеж от термопанел 2см. с обща дължина 7,00м и височина 2,60м. и вградени 3бр.врати 0,70/2,00м | м2 | 18.2
8 | Полагане на грунд бетонконтакт преди мазилка | м2 | 145
9 | Доставка и монтаж на метален ръбохранител | м | 85
10 | Направа на вароциментова мазилка по стени и тавани (кръпки) | м2 | 145
11 | Направа на вароциментова мазилка по страници | м | 85
12 | Гипсова шпакловка по стени и тавани | м2 | 145
13 | Гипсова шпакловка по страници | м | 85
14 | Направа на тераколена шпакловка с мрежа по стени и тавани | м2 | 145
15 | Полагане на латекс по стени и тавани трикратно включително грунд - цвят по избор на възложителя | м2 | 520
16 | Доставка и монтаж на PVC прозорци съгласно Прил.4А | м2 | 15.69
17 | Доставка и монтаж на PVC врати за съгласно Прил.4А | бр. | 7
18 | Доставка и монтаж на врата алуминиева съгласно Прил.4А | бр. | 4
19 | Доставка и монтаж на метална врата - решетка за оръжейно помещение 80/200 | бр. | 1
20 | Доставка и монтаж на подпрозоречни дъски 20см, дебелина 2мм, пластифицирана ламарина съгласно Приложение 4А | м | 11.6
21 | Доставка и монтаж на комарници съгласно Приложение 4 А | м2 | 5.82
Част: Електрическа
1 | Демонтаж на съществуващи осветит.тела | бр. | 12
2 | Доставка и монтаж на ЛОТ 3х36W | бр. | 15
3 | Демонтаж, доставка и монтаж на ключове за осветление | бр. | 12
4 | Демонтаж на съществуващо ел.табло | бр. | 1
5 | Доставка и полагане на кабел СВТ 3х4 мм2 | м | 55
6 | Доставка и полагане на кабел СВТ 3х1,5 мм2 | м | 165
7 | Доставка и полагане на кабел СВТ 3х2,5 мм2 | м | 145
8 | Доставка и полагане на кабел UТР cat5 | м | 305
9 | Доставка и полагане на контакти тип "Шуко"3-ка с тампер защита | бр. | 10
10 | Доставка и монтаж разклонител 220 V - 6 гнезда | бр. | 1
11 | Доставка и монтаж на розетки тип 10/100 RJ45 - двойни | бр. | 10
12 | Доставка и монтаж на розетки тип телефон | бр. | 10
13 | Доставка и монтаж на комуникационен шкаф 19" (600/600/600) | бр. | 1
14 | Изграждане на работно заземление, изведено на заземителна планка със съпротивление, по-малко от 10 Ω. | бр. | 1
15 | Доставка и монтаж на бойлерни табла | бр. | 2
16 | Доставка и монтаж на оборудвано ел.табло 8 предпазители | бр. | 1
17 | Доставка и монтаж на оборудвано ел.табло 10 предпазители | бр. | 1
17 | Доставка и монтаж на кабелен канал 25х40 с разделител | м | 50
18 | Доставка и монтаж на кабелен канал 40х80 с разделител | м | 20
Част: ВиК
1 | Демонтаж на чугунено клекало | бр. | 1
2 | Демонтаж на санитарна мивка и смесител | бр. | 1
3 | Частична подмяна на водопроводна мрежа - бани и тоалетни | м' | 13
4 | Частична подмяна на канализационна мрежа - бани | м' | 6.2
5 | Направа на улей в под за полагане на PVC тръби | м' | 13
6 | Доставка и монтаж на подов сифон рогов Ф 50 | бр. | 2
7 | Направа на изравнителна циментена замазка по под, преди полагане на теракот | м2 | 13
8 | Направа на изравнителна циментова мазилка по стени преди обицовка с фаянсови плочки | м2 | 23.4
9 | Доставка и полагане на теракот по подове на санитарни помещения (цвят по избор а възложителя) | м2 | 13
10 | Доставка и полагане на фаянс по стени - до 2м (цвят по избор на възложитела) | м2 | 23.4
11 | Направа на тераколова шпакловка (Н = 65 см.) над фаянсова облицовка | м2 | 10
12 | Полагане на постна боя по стени (Н = 65м.) трикратно - цвят по избор на възложителя | м2 | 10
13 | Доставка и монтаж на окачен таван PVC, включително конструкция в санитарни помещения (цвят по избор на възложителя) | м2 | 6.6
14 | Доставка и монтаж на стиропорени первази по таван | м' | 15
| Доставка и монтаж на вентилатор за баня мощност 90 m3/h | бр. | 1
15 | Доставка и монтаж на вентилатор за WC | бр. | 2
16 | Доставка и монтаж на СК месингов | бр. | 10
17 | Доставка и монтаж на мека връзка | бр. | 4
18 | Доставка и монтаж на смесител за душ | бр. | 2
19 | Доставка и монтаж на смесител за мивка | бр. | 1
20 | Доставка и монтаж на санитарна мивка | бр. | 1
21 | Доставка и монтаж на комплект чугунено клекало с казанче | бр. | 2
22 | Доставка и монтаж на електрически бойлер 120л | бр. | 2
23 | Дезинфекция на водопр. инсталация до Ф 110 | м' | 100
24 | Изпитване плътността на тръбопровода под хидравлично налягане до Ф 110 | м' | 30
ВТОРИ ЕТАЖ
Част: Архитектура
1 | Остъргване на подкожушена мазилка по стени и тавани | м2 | 130
2 | Демонтаж на външна врата | бр. | 1
3 | Полагане на грунд бетонконтакт преди мазилка | м2 | 120
4 | Доставка и монтаж на метален ръбохранител | м | 15
5 | Демонтаж ламарини | м | 52
6 | Ремонт компрометирана хидроизолация - частично | м2 | 90
7 | Прорязване на отвор за прозорец с оформяне на рамки 150/150 в тухлена зидария | бр. | 2
8 | Направа на изравнителна замазка на стълбище до 2-ри етаж шир.1,50м | бр. | 22
9 | Направа на вароциментова мазилка по стени и тавани (кръпки), включително и стълбище и тераса (долна страна) | м2 | 120
10 | Направа на тераколена шпакловка с мрежа по стени и тавани | м2 | 120
11 | Гипсова шпакловка по стени и тавани | м2 | 120
12 | Гипсова шпакловка по обръщания | м2 | 15
13 | Полагане на дълбокопроникващ грунд по стени и тавани | м2 | 120
14 | Полагане на латекс по стени ип тавани трикратно включително грунд - цвят по избор на възложителя | м2 | 120
15 | Доставка и монтаж на врата алуминиева 0,80/2,00 | бр. | 1
16 | Доставка и монтаж на PVC прозорци 150/150 | бр. | 4
17 | Доставка и монтаж на подпрозоречни дъски 20см, дебелина 2мм, пластифицирана ламарина съгласно Приложение 4А | м | 6
18 | Доставка и монтаж на комарници съгласно Приложение 4 А | м2 | 3
Част: Електрическа
1 | Демонтаж на съществуващи освет. тела | бр | 6
2 | Доставка и монтаж на ЛОТ 3х36V | бр | 6
3 | Демонтаж, доставка и монтаж на ключове за осветление | бр | 4
Част: Външна площадка
1 | Полагане на бетонова настилка, марка бетон Б 35 | м3 | 3.15
2 | Армировка /скари/ | кг | 278
2 | Изрязване на делатационни фуги | м | 10
3 | Запълване на фуги с полиуретан | м | 10
4 | Доставка и полагане на бетон (запълване на корито с размери 3,20х2,20х0,20) | м3 | 1.41
5 | Изравнителна замазка на външни стълби ширина 1,00м | бр. | 14
6 | Товарене и извозване на строителни отпадъци и дървена дограма с включена такса "Депо" | м3 | 3
Външно осветление
7 | Доставка и монтаж на LED осветителни тела | бр. | 6
8 | Доставка и монтаж на кабели СВТ 3х1,5 | м | 85
9 | Доставка и монтаж на гофра | м | 85
10 | Доставка и монтаж на ключове за осветление девиаторни | бр. | 4
11 | Доставка и монтаж на гофрирана поцинкована ламарина за Метален навес - 1,5мм | м2 | 15
Част: Питомници
1 | Сваляне на подпухнала мазилка по външни стени | м2 | 50
2 | Доставка и полагане на циментова мазилка | м2 | 50
Непредвидени 10%
Общо без ДДС
ДДС 20%
Общо с ДДС